## Лист1
Pin | Direction | Function | Description | In use
D2 | OUT | BUZZER | выход ШИМ на пассивную пищалку для звуковой индикации | buzzer
D3 | IN/OUT | 1WIRE BUS SENSOR 1 | выход интерфейса 1WIRE | Sensor 1
D4 | IN/OUT | 1WIRE BUS SENSOR 2 | выход интерфейса 1WIRE | Sensor 2
D5 | IN | THERMOSTAT 1 | J2-4 | Thermostat 1 *(optional)
D6 | OUT | RS485DE | выход управления направлением (приём/передача) RS485 | ?
D7 | OUT | 5V SENSORS ENABLE | выход управления питанием сенсоров +5в | V
D8 | OUT | ADM705 RESET | выход для сброса таймера ADM705 | ?
D9 | OUT | MAIN SUPPLY ENABLE | выход управления основным питанием 7.2в | V
D10 | IN | ONBOARD BUTTON | кнопка на плате | ?
D13 | OUT | STATUS LED | светодиод состояния системы | ?
D16 | UART2 TX | RS485 TX |  | ?
D17 | UART2 RX | RS485 RX |  | ?
D18 | UART1 TX | UART1 TX | разъём J11 | ?
D19 | UART1 RX | UART1 RX | разъём J11 | ?
D20 | IN/I2C SDA | FUN 1 TACHO SIGNAL | разъём J12 | Fun 1 signal (interrupt)
D21 | IN/I2C SCL | FUN 2 TACHO SIGNAL | разъём J12 | Fun 2 signal (interrupt)
D22 | OUT | POWER RELAY OUT | J13 | POWER RELAY OUT
D23 | OUT | SPEAKERS A OUT | J14 | SPEAKERS A OUT
D24 | OUT | SPEAKERS B OUT | J15 | SPEAKERS B OUT
D31 | OUT | DIRECT INPUT RELAY OUT | J8-1 | Direct input relay out
D32 | OUT | LOUDNES LED OUT | J8-2 | Loudness led
D33 | OUT | POWER BUTTON LED | J8-3 | Power buttton led
D34 | OUT | SPARE OUT 4 | резервный выход 4 разъём J8-4 | ?
D35 | IN | ENCODER SW | вход энкодера (кнопка) разъём J10 | ?
D36 | IN | ENCODER DT | вход энкодера (данные) разъём J10 | ?
D37 | IN | ENCODER CLK | вход энкодера (сигнал синхронизации) разъём J10 | ?
D41 | IN | POWER OK FROM ADM705 | вход от компаратора входного напряжения | ?
D42 | IN | THERMOSTAT 2 | J2-5 | Thermostat 2 * (optional)
D43 | IN | LOUDNESS/REMOTE BUTTON | J9-7 | Loudness/remote button
D44 | OUT | FUN PWM | J9-8 | Fun PWM
D51 | IN | SPEAKERS B BUTTON | J9-5 | Speakes B button
D52 | IN | DIRECT BUTTON | J9-6 | Direct button
D53 | IN | SPEAKERS A BUTTON | J9-4 | Speakes A button
A0(D54) | IN | REMOTE CONTROL | J2-1 | Remote control
A1(D55) | IN | PROXIMITY SENSOR/BUTTON | J3 | ?
A2(D56) | IN | POWER OFF DETECTION | J2-2 | Power off detection signal
A3(D57) | IN | WASHER WATER LEVEL | J2-3 | ?
A4 | IN | SUPPLY VOLTAGE |  | ?
A5 | IN | SENSORS VOLTAGE |  | ?
A6 | IN | RESESTIVE SENSOR | 0-190 OHM | ?